## List1
Rezidence Želivského, věž B Provedení a vybavení bytů - STANDARD
položka |  | ilustrační foto | zdivo | Odpočtová cena bez DPH
ZDIVO | obvodové |  | cihelné zdivo typu POROTHERM doplněné zateplovacím systémem tl. 180 mm | neměnné, součást stavby
| vnitřní |  | mezibytové stěny z keramických cihel AKU SYM a železobetonové s předstěnami z pórobetonových tvárnic | neměnné, součást stavby
dělící příčky v prostoru bytu z keramických cihel
položka |  | ilustrační foto | okna | Odpočtová cena bez DPH
OKNA | 1.NP |  | plastová okna s izolačním trojsklem Uw=0,75 W/m²k | neměnné, součást stavby
bezpečnostní kování (čep a klika-bezpečnostní třída VK1) a bezpečnostní sklo CONNEX na oknech a balkonových dveřích
barva oken a balkonových dveří - vnější šedá, vnitřní bílá
přeookenní žaluzie s elektrickým ovládáním
| 2-5.NP |  | plastová okna s izolačním trojsklem Uw=0,75 W/m²k | neměnné, součást stavby
příprava "schránky" pro předokenní žaluzie bez koncových prvků
severní fasáda bez přípravy "schránky" pro předokenní žaluzie
barva oken a balkonových dveří - vnější šedá, vnitřní bílá
| parapety |  | vnitřní parapety plastové případně z lamino desek | neměnné, součást stavby
vnější parapety z titanzinkového plechu nebo lakovaného hliníkového plechu
položka |  | ilustrační foto | výtah | Odpočtová cena bez DPH
VÝTAH |  |  | osobní trakční bez strojovny | neměnné, součást stavby
položka |  | ilustrační foto | dveře | Odpočtová cena bez DPH
DVEŘE | vstupní bytové |  | hladké, plné z dřevěných aglomerátů | 7418
požární odolnost EW 30 DP3
neprůzvučnost Rw=32dB
kování klika - klika/madlo RC3, vložka RC3
dubový práh, kukátko
barevné dekory:
vnější dekor dle výběru architekta, vnitřní dekor dle výběru klienta
| interiérové bytové včetně obložkové zárubně |  | Masonite, hladké, plné provedení CPL
|  |  | obývací pokoj částečně prosklené | plné dveře
|  |  | výplň dveřního křídla odlehčená DTD | 3787
kování rozetové nerez Favorit, Nero, Swing v provedení BB a WC
|  |  | obložkové zárubně CPL v barvě dveří | prosklené dveře
4753
barevné dekory dle výběru:
CPL PREMIUM bardolino, avola, natural, borovice finská, buk přírodní, authentic, nebraska, borovice švédská, dub přírodní, ořech
kování
255
položka |  | ilustrační foto | podlahy | Odpočtová cena bez DPH - včetně montáže
PODLAHY | vinylové podlahy |  | vinylové podlahy - obývací pokoj včetně kuchyňského koutu a pokoje | 724
vinylové podlahy 1FLOOR V1 (8 dekorů)
dekory:
borovice sibiřská, buk evropský, dub alaska grey, dub arizona rustic, dub desert, dub farmhouse, dub chocolate, dub snow
pokládka plovoucím způsobem
obvodová lišta v barevném provedení podlahy
položka |  | ilustrační foto | obklady a dlažby | Odpočtová cena za m2 bez DPH
keramická dlažba - chodba, komora (včetně soklu v=50mm), koupelna a WC
obklad - koupelna v=2100mm
obklad - samostatné WC v=1400mm
bez obkladu - kuchyň
OBKLADY A DLAŽBY |  |  | Řada Happy Moon
|  |  | Dlažba Happy Moon 2 barevné varianty 45x45 cm, mat Značka: Fineza | 264
|  |  | Obklad Happy Monn white 20x40 cm, mat Značka: Fineza | 185
|  |  | Obklad Happy Moon 6 barevných variant 20x40 cm, mat Značka: Fineza | 204
Řada SMART
|  |  | Dlažba Kale Smart cream 45x45 cm, mat Značka: Kale | 241
|  |  | Dlažba Kale Smart white 45x45 cm, mat Značka: Kale | 241
|  |  | Dlažba Kale Smart grey 45x45 cm, mat Značka: Kale | 241
|  |  | Obklad Kale Smart cream 20x50 cm, mat Značka: Kale | 208
|  |  | Obklad Kale Smart brown 20x50 cm, mat Značka: Kale | 208
|  |  | Obklad Kale Smart white 20x50 cm, mat Značka: Kale | 208
|  |  | Obklad Kale Smart grey 20x50 cm, mat Značka: Kale | 208
|  |  | Obklad Kale Smart black 20x50 cm, mat Značka: Kale | 208
OBKLAD - velkoformát, bílá
|  |  | Obklad Multi White collection bílá 30x60 cm, lesk Značka: Multi | 190.2747
DLAŽBY - dekor dřevo
|  |  | Dlažba Stylnul Ebano miel 21x62 cm, mat Značka: Stylnul | 252
|  |  | Dlažba Stylnul Nobile miel 21x62 cm, mat Značka: Stylnul | 252
|  |  | Dlažba Stylnul Alamo miel 21x62 cm, mat Značka: Stylnul | 252
|  |  | Dlažba Stylnul Tivoli S ambar 21x62 cm, mat Značka: Stylnul | 252
|  |  | Dlažba Stylnul Nobile siena 21x62 cm, mat Značka: Stylnul | 252
|  |  | Dlažba Stylnul Tivoli S natural 21x62 cm, mat Značka: Stylnul | 252
položka |  | ilustrační foto | koupelny - zařizovací předměty | Odpočtová cena za ks
UMYVADLO |  |  | Umyvadlo Vitra 55x46,5 cm, otvor pro baterii uprostřed Značka: Vitra | 1679
|  |  | Umyvadlová baterie stojánková Cube way Značka: Optima | 1151
|  |  | Vtok um.5/4, clic-clac s malou zátkou CR Značka: Optima | 232.1984
|  |  | Sifon umyvadlový Optima 5/4 CR Značka: Optima | 422.6112
VANA |  |  | koupelny s vanou - velikost vany dle možnosti osazení
|  |  | Obdélníková vana Cube way plus 160x70cm Značka: Laguna | 3464
|  |  | Obdélníková vana Formy 170x70cm Značka: Ravak | 5857
|  |  | Obdélníková vana Formy 180x80cm Značka: Ravak | 6514
|  |  | SILFRA van.automat CR 70cm Značka: Silfra | 533.1837
|  |  | MULTI van.sifon 6/4x40mm-B /matky/ Značka: Multi | 25.92
|  |  | Nožičky k vanám RAVAK Značka: Ravak | 473
|  |  | Nožičky k vanám Laguna Značka: Laguna | 390
|  |  | Byty kat. 3+kk s vanou - vanová baterie nástěnná Cube way bez sprchového setu Značka: Optima | 1614
|  |  | Vanový set, 2 funkce Značka: Siko | 334
položka |  | ilustrační foto | koupelny - zařizovací předměty | Odpočtová cena za ks bez DPH
SPRCHOVÝ KOUT |  |  | Koupelny se sprchovým koutem
|  |  | Sprchový kout Huppe Next čtverec, čtvrtkruh 90 cm, čiré sklo, chrom profil Značka: Huppe | 6341.888
|  |  | Sprchová vanička čtvercová, čtvrtkruhová Anima LIMNEW 90x90 cm, litý mramor Značka: Anima | 2639.3472
|  |  | Sprchová baterie nástěnná bez sprchového setu Značka: Optima | 1324
|  |  | Sprchový set, 2 funkce Značka: Siko | 885
|  |  | Sifon ke spr.vaničce pr.90mm CR, 0,44l/s Značka: Multi | 158.1504
WC |  |  | WC
|  |  | Závěsné WC Vitra Shift, zadní odpad, 54cm Značka: Vitra | 2500.0458
|  |  | WC sedátko softclose Vitra Shift Duroplast Značka: Vitra | 1249
|  |  | Geberit Kombifix nádržka k WC pro zazdění Značka: Geberit | neměnné, součást stavby
|  |  | Geberit Duofix nádržka k WC do sádrokartonu Značka: Geberit | neměnné, součást stavby
|  |  | Ovládací tlačítko Geberit plast, bílá Značka: Geberit | 632
UMÝVÁTKO |  |  | umývátko v samostatných WC
|  |  | Umývátko Vitra 40x28 cm, otvor pro baterii vpravo Značka: Vitra | 920
|  |  | Umyvadlová baterie stojánková Cube way Značka: Optima | 1151
|  |  | Vtok um.5/4, clic-clac s malou zátkou CR Značka: Optima | 232.1984
|  |  | Sifon umyvadlový Optima 5/4 CR Značka: Optima | 422.6112
Doplňky pro umyvadla a pračku
|  |  | SCH roháček 1/2x3/8 s filtrem CR Značka: Schell | 246
položka |  | ilustrační foto | elektroinstalace | poznámka
ELEKTROINSTALACE | silnoproud |  | silová instalace měděnými vodiči CYKY | neměnné, součást stavby - možno rozšířit počty zásuvek atd.
proudový chránič 20/4/0,03A, hlavní jistič 20/3
třífázový vývod pro připojení varné desky
kuchyňské vývody (elektrická trouba, digestoř,
lednička, myčka nádobí, zásuvka nad pracovní desku)
koupelna a WC svítidlo a ventilátor (dle dispozic)
|  |  | spínače a zásuvky ABB TIME bílá/bílá | individuální kalkulace
| slaboproud |  | 1x kabeláž a zásuvka TV+R+SAT (obývací pokoj) | možno rozšířit počty zásuvek TV+R+ SAT atd.
1x domácí telefon MIWI v zádvěří (chodba)
1x kabeláž a zásuvka telefon/internet (obýv.pokoj)
slaboproudá instalace:
TV………………….…KOAX 75Ω
domácí telefon………SYKFY
internet/telefon………UTP 5e
|  |  | komponenty ABB TIME bílá/bílá | individuální kalkulace
položka |  | ilustrační foto | připojení kuchyňských linek | poznámka
|  |  | v místě kuchyňské linky jsou u mezibytové stěny vedeny po povrchu veškeré rozvody vody, kanalizace a vzduchotechnického potrubí připojující digestoř | neměnné, součást stavby
dodavatel kuchyňské linky (není součástí standardního vybavení) napojí odtahové potrubí digestoře včetně zpětné klapky do připraveného potrubí Ø 125 ukončeného ve stěně
u kuchyňských linek mohou být instalovány digestoře s výkonem min. 150 m3/h a max. 350 m3/h
položka |  | ilustrační foto | vytápění a ohřev TUV | poznámka
VYTÁPĚNÍ A OHŘEV TUV | byty 2+kk, 3+kk |  | topení a ohřev TUV - plynový kondenzační kotel s průtokovým ohřevem TUV | neměnné, součást stavby
otopná desková tělesa s termostatickými hlavicemi v bytech
měřiče odběru studené vody na společné bytové chodbě
potrubní rozvody vody v bytu plastové - PPR
potrubní rozvody vytápění bytu - měď, alpex
| byty 1+kk |  | topení - elektrická přímotopná tělesa | neměnné, součást stavby
ohřev TUV - elektrický nástěnný zásobník
měřiče odběru studené vody na společné bytové chodbě
potrubní rozvody vody v bytu plastové - PPR
položka |  | ilustrační foto | povrchy | poznámka
POVRCHY | vnitřní |  | stěny mezibytové - 2x jádrová VC omítka se sádrovou stěrkou | neměnné, součást stavby
stěny ostatní - jádrová VC omítka se sádrovou stěrkou
stropy - jednovrstvá sádrová stěrka
malba bílá - např.Primalex Plus
| venkovní |  |  | neměnné, součást stavby
balkóny - pohledový beton
terasy - betonové dlaždice
Ceny uvedené u standardů slouží pro kalkulaci klientské změny. Není li u konkrétního výrobku uvedeno jinak, jedná se o cenu za materiál bez DPH. Tyto ceny jsou aglomerované a zohledňují množstevní slevy od dodavatelů a montážních firem.
Poznámka:
Před vlastním prováděním jednotlivých stavebních konstrukcí lze po dohodě s prodávajícím provést některé stavební úpravy spočívající např. v posunutí dělící příčky, úpravu pro kuchyňské linky apod. a to s ohledem na nosný systém a umístění stoupacích vedení. Neosazení projektovaných součástí bytu nebo náhrada levnějšími prvky nezakládá právo snížit sjednanou kupní cenu např. v případě volných dispozic spočívající v neprovádění vnitrobytových příček nebudou prováděny odpočty.
Prodávající má právo odmítnout klietnské změny, které by z hlediska estetického, provozního a funkčního snižovali hodnotu bytu.
Základní standardní vybavení bytů lze měnit. Při požadovaných změnách postupujte podle „Průvodce klientskými změnami“. Jedná se především o podlahy, obklady a dlažby, dveře a zárubně či zařizovací předměty. Požadované změny budou finančně vyčísleny a po odsouhlasení provedeny a účtovány zákazníkovi jako nadstandard. Nadstandardní vybavení si klient vybírá u určených dodavatelů uvedených v Průvodci klientských změn.
Kuchyňské linky a digestoře nejsou součástí vybavení bytu.
Zahradní architektura není součástí bytu.
Konstrukce spojené s obvodovým pláštěm a střechou, jako jsou: okna, parapety, vstupní dveře, balkony, terasy, střešní krytiny, tvar střechy nebo konstrukce obvodového pláště vč. zateplení a omítky jsou neměnné.
Investor si vyhrazuje právo záměny standardních materiálu, konstrukcí a vybavení bytů a domu za srovnatelné typy a materiály, kterými výrobci nahrazují modely starší, nebo za výrobky se stejnými nebo lepšími užitnými vlastnostmi a parametry.